## Grupa 2
GRUPA 2
Troškovnik s tehničkom specifikacijom za: Ručni prijenosni uređaj za ispitivanje propusnosti ukopanih plinovoda i plinske instalacije (unutarnje i vanjske) u Ex izvedbi
Rbr. | OPIS I NAZIV PROIZVODA : | Jed.mj. | Kol. | Jed. Cijena EUR | Ukupno cijena EUR
1 | Laserski detektor za detektiranje propusnost plinske mreže i instalacija ( ukopani plinovodi , vanjske i unutranje plinske instalacije), u Ex izvedbi kao tip Pergam LMS ili jednakovrijedan | kpl | 1 | 0 | 0
Proizvođač :
Detektor se sastoji od :
Osnovni uređaj
Prijenosni kofer
Zamjenjive i punjive baterije
Punjač za baterije
Zaštitna gumena maska
Specifikacija tehničkih karakteristika
Mjerna područja
0 - 50000 ppm x m Metan (CH4)
Udaljenost detekcije: od 0,5m do 30 m
Displej : LCD ekran u boji osjetljiv na dodir
Kamera: U boji sa digitalnim uvećanjem slike
Dimenzije : maksimalno 60 mm x 200 mm x 60 mm
Težina: maksimalno 600 g uključujući i baterije
Radni vijek baterije: minimalno 3 h
Prijenos podataka: Cloud server putem Android ili iOS uređaja
Vrijeme odziva detekcije: 0,1 sekunda
Pohrana podataka: Micro SD kartica
Kalibracija: integrirana kalibracijska ćelija u kućištu
Komunikacija: Bluetooth
Program: Omogućuje kvantifikaciju curenja metana u m3/h te izradu ispitnih izvještaja
Certifikacija: ATEX
Zaštita: IP54
Radna temperatura: od -17 do +50 °C
Vodilica svjetla: Zelena klase 3R
Relativna vlažnost: 30 - 90%
UKUPNO bez PDV-a EUR : |  |  |  | 0
Ponuditelj
potpis ovlaštene osobe ponuditelja