## Troškovnik
Troškovnik održavanja centralnih odašiljača i repetitora
r.b. | opis | vrsta radova | jed. mjere | količina | iznos jedinični | ukupno (EUR)
MATERIJAL I USLUGE
1 | Radijska postaja prema tehničkom opisu iz stavke 1.1 ovog troškovnika - komplet | roba | komad | 20 | 0 | 0
1.1 | Mobilni uređaj za ugradnju u vozilo analogno/digitalna: Komplet se sastoji od: · Mobilna radijska postaja · Kabel za napajanje duljine 3 m · Ručni mikrofon · Nosač stanice za ugradnju Mobilna radijska postaja: Frekvencijski opseg UHF 1: 403-470 MHz Broj kanala: 160 Frekvencijski raster: 12.5 / 20 / 25 kHz (analogni) 12.5 kHz (digitalni) Dimenzije uređaja max. (VxŠxD): 55 x 180 x 145 mm Max. potrošnja (na čekanju): ≤ 0.85 A Max. potrošnja (prilikom prijema): ≤ 2.0 A Max. potrošnja (prilikom predaje na 25 W): ≤ 11.0 A Stabilnost frekvencije: ± 0.5 ppm Otpor antene: 50 Ω Zaslon: Alfanumerički, monokromatski, 2‑linijski Radna temperatura: - 30 °C to + 60 °C Zaštita protiv prašine i vode: IP54 Otpornost na šok i vibracije: MIL-STD-810 C / D / E / F / G GPS prijemnik (GPS, GLONASS): Ne Audio izlazna snaga zvučnika min.: 4 W Audio distorzija: ≤ 3 % Osjetljivost prijemnika (analogno) min.: 0.22 uV / 12 dB SINAD Osjetljivost prijemnika (digitalno) min.: 0.19 uV (5% BER) Digitalni vokoder: AMBE +2™ Digitalni protokol: ETSI TS 102 361-1, -2, -3 Tip: Motorola DM2600 ili jednakovrijedan
2 | Antena prema tehničkom opisu iz stavke 2.1 ovog troškovnika - komplet | roba | komad | 20 | 0 | 0
2.1 | Antena za ugradnju na vozilo Komplet se sastoji od: · Antena (štap + baza) · Koaksijalni kabel RG58 spojen na bazu antene · Konektor BNC-muški za RG58 Antena za ugradnju na vozilo: Frekvencijski opseg: UHF: 400 - 470 MHz Impedancija antene: 50 Ω VSWR: ≤ 2 Polarizacija: vertikalna Kabel: RG58, min 4 m, spojen na bazu antene Konektor: BNC-m Tip: Tedap R-V 311 XQ ili jednakovrijedan
3 | Repetitor prema tehničkom opisu iz stavke 3.1 ovog troškovnika - komplet | roba | komad | 1 | 0 | 0
3.1 | Repetitorski radio uređaj UHF nepokretni Komplet se sastoji od: · Repetitorskog uređaj UHF · Dupleksera · Spojnih kablova za spoj dupleksera i repetitora · Prenaponska zaštita N-f/Nm ili Nf/Nf · Komplet za uzemljenje antenskog plašta · Antena UHF za repetitor Repetitorski radio uređaj UHF nepokretni: Frekvencijsko područje UHF: 403-470 MHz Broj kanala: min 64 Snaga predajnika: min 1-50W, programibilno Stabilnost frekvencije predajnika: min ±0.5 ppm Osjetljivost prijemnika digitalni način rada (5%BER): min 0,22 uV Osjetljivost prijemnika analogni način rada (12 dB SINAD): min 0,22 uV Snaga u susjednom kanalu (25kHz): min 78dB Audio izobličenja: <2% Digitalni protokol: ETSI TS 102 361-1, -2, -3 Kompatibilan za rad sa postojećim DMR radio sustavima: Tier II i Tier III Mogućnost daljinskog nadzora : Da Dimenzije (VxŠxD) max: 45x485x380 mm Težina max: 9 kg Sučelja: Tx (N ženski), Rx (BNC ženski), USB B, 2x Ethernet Napajanje integrirano u kućištu repetitora AC 100-240Vac / DC 11-14,4 Vdc: Da Mogućnost punjenja baterije: Da Duplekser UHF s min potiskivanjem 85 dB, prolazno gušenje 1.2 dB, set s sponim kablovima za spoj na antenu: Da Podržava komunikaciju putem IP Site Connect-a: Da Tip: Motorola SLR5500 ili jednakovrijedan Antena UHF za repetitor Frekvencijski opseg: UHF 440 - 470 MHz Impedancija antene: 50 Ω Maksimalna ulazna snaga: 150 W VSWR: ≤1.5:1 Polarizacija: vertikalna Dobit antene: min. 5 dBd (7.2 dBi) Opterećenje vjetrom: min 57 N (160 km/h) Konektor: N female Tip: Procom CXL 70-5C/h ili jednakovrijedan
4 | Koaksijalni kabel prema tehničkom opisu iz stavke 4.1 ovog troškovnika - komplet | roba | m | 50 | 0 | 0
4.1 | Antenski kabel malih gubitaka s konektorima i nosačima Komplet se sastoji od: · Koaksijalni kabel malih gubitaka · Konektori za kabel N-muški · Nosači koaksijalnog kabela malih gubitaka Antenski kabel malih gubitaka: Impedancija: 50 Ω Gušenje 450 MHz - 100m: 4.749 dB DC testni napon: 4000 V Težina kabela (kg/m)): max 0.23kg/m VSWR 450-680 MHz: 1.101 Tip: Commscope LDF4P-50A ili jednakovrijedan
5 | Radijska postaja prema tehničkom opisu iz stavke 1.1 ovog troškovnika - komplet | roba | komad | 30 | 0 | 0
5.1 | Ručni prijenosni uređaj analogno/digitalni Komplet se sastoji od: · Ručna radijska postaja · Baterija Li-ion · Zakačka za nošenje · Zaštita bočnog konektora · Punjač baterije s pripadajućim adapterom EURO priključak 230 V / 50 Hz · Antena stubby Ručni prijenosni uređaj analogno/digitalni: Frekvencijsko područje UHF: 400 - 512 MHz Broj kanala: 64 Snaga predajnika: 4 W Zaslon: Ne Frekvencijska stabilnost: ±0.5 ppm Osjetljivost prijemnika digitalni način rada (5% BER): min 0,14 uV Osjetljivost prijemnika analogni način rada (12 dB SINAD): min 0,16 uV Snaga u susjednom kanalu (25kHz): min 70dB Audio izobličenja: <3% Klasa zaštite: IP67 Trajanje baterije (režim 5/5/90) digitaln / analogni način rada: 20 / 15.5 sati Digitalni vokoder: AMBE+2™ Digitalni protokol: ETSI TS 102 361-1, -2, -3 Kompatibilan za rad sa postojećim DMR radio sustavom: DMR Tier II i DMR Tier III Dimenzije s baterijom IMPRES 2200 mAh (VxŠxD) max: 125x58x38 mm Težina sa baterijom traženog kapaciteta (IMPRES 2200mAh) max: 290 g Tip: Motorola R5 NKP ili jednakovrijedno
6 | Radijska postaja prema tehničkom opisu iz stavke 2.1 ovog troškovnika - komplet | roba | komad | 2 | 0 | 0
6.1 | Mobilni uređaj za operativni centar analogno/digitalna: Komplet se sastoji od: · Mobilna radijska postaja · Kabel za napajanje duljine 3 m · Stolni mikrofon · Nosač stanice s napajanjem Mobilna radijska postaja: Frekvencijski opseg UHF 1: 403-470 MHz Broj kanala: 1000 Frekvencijski raster: 12.5 / 20 / 25 kHz (analogni) 12.5 kHz (digitalni) Dimenzije uređaja max. (VxŠxD): 60 x 195 x 220 mm Max. potrošnja (na čekanju): ≤ 0.8 A Max. potrošnja (prilikom prijema): ≤ 2.0 A Max. potrošnja (prilikom predaje na 25 W): ≤ 11 A Stabilnost frekvencije: ± 0.5 ppm Otpor antene: 50 Ω Zaslon: U boji, min. 4 linije Radna temperatura: - 30 °C to + 60 °C Zaštita protiv prašine i vode: IP54 GPS prijemnik (GPS, GLONASS): Ne Audio izlazna snaga zvučnika: min. 3 W Audio distorzija: ≤ 3 % Osjetljivost prijemnika (analogno): min. 0.18 μV / 12 dB SINAD Osjetljivost prijemnika (digitalno): min. 0.16 μV / BER 5 % Digitalni vokoder: AMBE+2™ Digitalni protokol: ETSI TS 102 361-1, -2, -3,- 4 Tip: Motorola DM4600e ili jednako vrijedan Nosač stanice s napajanjem: Ulazni napon, automatski odabir: 85-135Vac i 170-265Vac Izlazni napon: 13.6 V Spojevi: -Ulaz: IEC-320 C14 utičnica, C13 krajnji kabel -Izlaz: 6.3mm faston terminal -Uzemljenje: 6.3mm faston terminal Mogućnost spajanja dodatne baterije/akumulatora: Da Indikatori: - Zelena LED: mrežni izlaz uključen - Narančasta LED: način rada rezervne baterije Tip: Alfatronix AD MT-3100/DM ili jednako vrijedan
7 | Usluga demontaže opreme u/na vozila iz stavke r.b. 1 i 2 ovog troškovnika | usluga | komad | 20 | 0 | 0
8 | Usluga ugradnje opreme u/na vozila iz stavke r.b. 1 i 2 ovog troškovnika | usluga | komad | 20 | 0 | 0
9 | Usluga demontaže stare opreme iz stavke r.b. 3 i 4 ovog troškovnika | usluga | komad | 1 | 0 | 0
10 | Usluga montaže i spajanja opreme iz stavke r.b. 3 i 4 ovog troškovnika | usluga | komad | 1 | 0 | 0
11 | Usluga programiranja i podešavanja repetitora na dvije lokacije u cijeli sustav i puštanje u rad | usluga | komad | 2 | 0 | 0
12 | Usluga programiranja ručnih i mobilnih uređaja, spajanje na sustav i puštanje u rad | usluga | komad | 50 | 0 | 0
UKUPNO (EUR) | [5 empty] | 0